## Sheet1
序号 | 代号 | 名 称 |  | 规 格 | 数量 | 2013RMB含税销 售单价
1 | 2.000000005 | 内六角并帽 | Hexagon cap |  | 1 | 5.4
2 | 2.ZCK165BT01070701 | 水盘机加后 | water pan | ZCK165BT-01-07 | 1 | 175
3 | 2.000000034 | 铝水管 | aliminum water pipe | 30*30*81 | 1 | 14
4 | 3.0000056 | 四氟垫 | PTFE pad | 21*30 | 1 | 1.9377
5 | 3.ZCK165BT23A1010102 | 硅胶垫 | Silicone pad | 26*16*4/ZCK165BT.23A-1 | 1
6
7 | 2.ZCK165BT01020601 | 外框机加后 | fram | ZCK165BT-01-02 | 1 | 76
8 | 2.000000009 | 普通三角阀 | water tap |  | 1 | 50.4
9 | 3.SB600016010101 | 八角旋钮0～5 | Octagon knob 0~5 |  | 1 | 3
10 | 1.07.H-019181003 | 加热管 | heating element | ZCK欧标/H-019/230V/1200W | 1 | 43
11 | 2.ZCK165B01040101 | 管卡1机加后 | clap of heating element | ZCK165B-01-04 | 5
12 | 4.01.M04GBT6177_1012 | 普通碳钢/镀锌六角法兰面螺母 | Ordinary carbon steel / galvanized hexagonal flange nut | 普通碳钢/镀锌六角法兰面螺母 | 5
13 | 4.01.M04008JIS_B1111126 | 不锈钢/十字槽大扁头螺钉 | Stainless steel / cross recessed flat head screw | 不锈钢/十字槽大扁头螺钉 | 5
14 | 1.06.2001713 | 温控器EGO | Thermostat EGO | 55.13039.230/200℃/250V/16A/EGO | 1 | 60
15 | 4.01.M04GBT6177_1012 | 普通碳钢/镀锌六角法兰面螺母 | Ordinary carbon steel / galvanized hexagonal flange nut | M4 | 2
16 | 1.05.093221HY12 | 翘板开关 | Rocker switch | HY12/翘板开关 250V 16A 红 | 1 | 11.79
17 | 4.01.M04008JIS_B1111126 | 不锈钢/十字槽大扁头螺钉 | Stainless steel / cross recessed flat head screw | M4*8 | 2
18 | 3.ZCK165BT20010101-2 | 汤池旋钮垫圈 | Soup pool knob washer | ABS | 1 | 2.5
19 | 1.03.00020010 | 指示灯 | Indicator light | 230V/红不带线 | 1 | 1.65
20 | 4.01.M04009GBT902_2126 | 不锈钢/点焊螺栓 | Stainless steel / spot welding bolt | M4*9 | 1
21 | 4.01.M04GBT6177_1012 | 普通碳钢/镀锌六角法兰面螺母 | Ordinary carbon steel / galvanized hexagonal flange nut | M4 | 1
22 | 4.01.M04009GBT902_2126 | 不锈钢/点焊螺栓 | Stainless steel / spot welding bolt | M4*9 | 4
23 | 4.01.M04GBT6177_1012 | 普通碳钢/镀锌六角法兰面螺母 | Ordinary carbon steel / galvanized hexagonal flange nut | M4 | 4
24 | 4.01.M04020JIS_B1111126 | 不锈钢/十字槽大扁头螺钉 | Stainless steel / cross recessed flat head screw | M4*20 | 1
25 | 4.02.00000153 | 接地铝牌 | Grounding aluminum | 薄铝片 | 1
26 | 4.01.M04GBT6170126 | 不锈钢六角螺母 | Stainless steel hex nut | M4 | 1
27 | 4.01.D04GBT95263 | 不锈钢平垫圈C级 | Stainless steel flat washer C grade | φ4 | 3
28 | 4.01.D04GBT9326 | 不锈钢弹簧垫圈 | Stainless steel spring washer | φ4 | 3
29 | 4.01.M04GBT6170126 | 不锈钢六角螺母 | Stainless steel hex nut | M4 | 1
30 | 4.01.M04GBT6177_1012 | 普通碳钢/镀锌六角法兰面螺母 | Ordinary carbon steel / galvanized hexagonal flange nut | M4 | 2
31 | 1.03.080000010 | 陶瓷接线端子 | Ceramic terminal block |  | 1 | 6.5
32 | 4.01.M05_5013GBT845032 | 普通碳钢/镀锌十字槽盘头自攻螺钉 | Ordinary carbon steel / galvanized cross recessed pan head tapping screws | M5.5*13 | 6
33 | 3.0000161 | 大橡胶脚 | Big rubber feet | 汤池果汁鼎用 | 4 | 3.72
34 | 4.01.M05016GBT818032 | 普通碳钢/镀锌/十字槽盘头螺钉 | Ordinary carbon steel / galvanized / Phillips pan head screws | M5*16 | 4
35 | 1.06.200171032103 | 温控复位 | Temperature control reset | KSD301/200℃/250V/10A/180°脚/陶瓷/自动复位/TUV认证/佛山中宝 | 1 | 3.9663
36 | 4.01.M05GBT6177_1012 | 普通碳钢/镀锌六角法兰面螺母 | Ordinary carbon steel / galvanized hexagonal flange nut | M5 | 4
37 | 4.01.M06GBT6177_1012 | 普通碳钢/镀锌六角法兰面螺母 | Ordinary carbon steel / galvanized hexagonal flange nut | M6 | 4
38 | 4.01.M03020GBT902_2126 | 不锈钢点焊螺栓 | Stainless steel spot welding bolt | M3*20 | 2
39 | 2.ZCK165B0114A0101 | 底板（左边口）机加后 | bottom plate (left port) | ZCK165B-01-14A | 1 | 16.8735
40 | 4.01.D03_2011GBT12615_146 | 铝平圆头抽芯铆钉 | Aluminum flat round head blind rivet | 3.2*11 | 1
41 | 4.01.M03_5009_5GBT845032 | 镀锌/十字槽盘头自攻螺钉 | Galvanized / Phillips pan head tapping screws | M3.5*9.5 | 1
42 | 2.ZCK165B01150601 | 蘑菇片盖板机加后 | Mushroom slice cover | ZCK165B-01-15 | 1 | 2.5
43 | 3.ZCK165BT15020101 | 蘑菇片 | Mushroom slice | ABS | 1
44 | 4.02.00000086 | 不锈钢宝塔弹簧 | Stainless steel pagoda spring |  | 1 | 1.5
45 | 3.ZCK205BT01020101 | 复位杆48/56/68mm | Reset lever 48/56/68mm | ABS | 1 | 1.5093
46 | 4.01.M03GBT6177_1012 | 普通碳钢/镀锌六角法兰面螺母 | Ordinary carbon steel / galvanized hexagonal flange nut | M3 | 2 | 0.174
47 | 2.ZCK165B01110101 | 复位杆支架 | Reset lever bracket | ZCK165B-01-11 | 1 | 1.7199
48 | 4.01.M04009GBT902_2126 | 不锈钢/点焊螺栓 | Stainless steel / spot welding bolt | M4*9 | 4
49 | 1.06.105171421203 | 温控断开 | Temperature controlled disconnection | KSD306全级断开/105℃/250V/20A/90°脚/胶木/手动复位/TUV认证/佛山佳有 | 1 | 9.6
50 | 2.02ZCK165BT04010101 | 加热管托盘机加后 | Heating element tray | ZCK165BT-04.01 | 1 | 22.2397
51 | 1.03.080000010 | 陶瓷接线端子 | Ceramic terminal block |  | 1 | 2.49
52 | 4.01.M03012GBT902_2126 | 不锈钢点焊螺栓 | Stainless steel spot welding bolt | M3*12 | 2
53 | 1.01.01.20044101 | 电源线 | power cable | 欧规/3*1平方*1850/H05RR-F/黑色 | 1 | 13.5
54 | 2.ZCK165B01060601 | 汤池封板机加后 | Soup pool sealing plate | ZCK165B-01-06 | 1 | 22
55 | 4.01.D03_2011GBT12615_146 | 铝平圆头抽芯铆钉 | Aluminum flat round head blind rivet | 3.2*11 | 6
56 | 2.00003880000011 | 六方螺杆 | Hexagonal screw | 汤池用 | 4 | 6
57 | 4.02.00000188 | 不锈钢点焊螺丝 | Stainless steel spot welding screw | 10*10*M5 | 4 | 6
58 | 4.01.M04GBT6177_1012 | 普通碳钢/镀锌六角法兰面螺母 | Ordinary carbon steel / galvanized hexagonal flange nut | M4 | 3
59 | 2.ZCK165B01040101 | 管卡1 | Pipe card 1 | ZCK165B-01-04 | 4
60 | 4.01.M04009GBT902_2126 | 不锈钢/点焊螺栓 | Stainless steel / spot welding bolt | M4*9 | 4 | 0.84